## Table 1
Sasan Ghasemi, et al.

## Table 2
Appendix A. System data for modified 33-bus distribution network

## Table 3
Line # | Node i | Node j | R (Ω) | X(Ω) | Length (m) | Load at node i |  | Line # | Node i | Node j | R (Ω) | X (Ω) | Length (m) | Load at node i
[6 empty] | P(kw) | Q(kw) | [6 empty] | P(kw) | Q(kw)
1 | 1 | 2 | 0.0922 | 0.047 | 100 | - | -
2 | 2 | 3 | 0.493 | 0.2512 | 500 | 100 | 60
3 | 3 | 4 | 0.3661 | 0.1864 | 350 | 90 | 40
4 | 4 | 5 | 0.3811 | 0.1941 | 350 | 120 | 80
5 | 5 | 6 | 0.819 | 0.707 | 800 | 60 | 30
6 | 6 | 7 | 0.1872 | 0.6188 | 200 | 60 | 20
7 | 7 | 8 | 0.7115 | 0.2351 | 700 | 200 | 100
8 | 8 | 9 | 1.0299 | 0.74 | 1000 | 200 | 100
9 | 9 | 10 | 1.044 | 0.74 | 1000 | 60 | 20
10 | 10 | 11 | 0.1967 | 0.0651 | 200 | 60 | 20
11 | 11 | 12 | 0.3744 | 0.1298 | 350 | 45 | 30
12 | 12 | 13 | 1.468 | 1.1549 | 1500 | 60 | 35
13 | 13 | 14 | 0.5416 | 0.7129 | 550 | 60 | 35
14 | 14 | 15 | 0.5909 | 0.526 | 600 | 120 | 80
15 | 15 | 16 | 0.7462 | 0.5449 | 750 | 60 | 10
16 | 16 | 17 | 1.2889 | 1.721 | 1300 | 60 | 20
17 | 17 | 18 | 0.732 | 0.5739 | 700 | 60 | 20
18 | 2 | 19 | 0.164 | 0.1565 | 150 | 90 | 40
19 | 19 | 20 | 1.5042 | 1.3555 | 1500 | 90 | 40
20 | 20 | 21 | 0.4095 | 0.4784 | 400 | 90 | 40
21 | 21 | 22 | 0.7089 | 0.9373 | 700 | 90 | 40
22 | 3 | 23 | 0.4512 | 0.3084 | 450 | 90 | 40
23 | 24 | 25 | 0.898 | 0.7091 | 900 | 90 | 50
24 | 24 | 25 | 0.898 | 0.7071 | 900 | 420 | 200
25 | 6 | 26 | 0.2031 | 0.1034 | 200 | 420 | 200
26 | 26 | 27 | 0.2842 | 0.1474 | 300 | 60 | 25
27 | 27 | 28 | 1.0589 | 0.9338 | 1000 | 60 | 25
28 | 28 | 29 | 0.8043 | 0.7006 | 800 | 60 | 20
29 | 29 | 30 | 0.5074 | 0.2585 | 500 | 120 | 70
30 | 30 | 31 | 0.9745 | 0.9629 | 950 | 200 | 100
31 | 31 | 32 | 0.3105 | 0.3619 | 300 | 150 | 70
32 | 32 | 33 | 0.3411 | 0.5302 | 350 | 210 | 100
33 | 25 | 29 | 0.5 | 0.5 | 250 | 60 | 40
34 | 8 | 21 | 2 | 2 | 2000 | - | -
35 | 12 | 22 | 2 | 2 | 2000 | - | -
36 | 9 | 15 | 2 | 2 | 2000 | - | -
37 | 18 | 33 | 0.5 | 0.5 | 500 | - | -
- | - | - | - | - | - | - | -

## Table 4
312